## README_설계요약
수정사항 | F 최솟값을 모든 anchor에서 32로 수정. 기존 86um/대구경 F16 조건은 제거하고 F32/64/128 체계로 재설계
런 수 확인법 | 총 런 수는 Run_Count 합계로 확인. DOE_2Anchor_Now=38, DOE_3Anchor_Full=57, Later_Addition=19
목적 | PD 직경과 실제 측정 직경이 일치하도록 kV/R/F/W를 추천하는 공정 모델 구축용 DOE 런시트
주 Response | ln_Q = LN(Measured_Diameter_um / PD_Diameter_um). 목표값은 0. Q_dia 목표값은 1.00
독립변수 | PD Diameter, kV, R, F, W 총 5개
2-anchor 현재 실행 | D26 + D86 총 38런. 이후 대구경 anchor 추가 시 기존 38런 재실험 없이 19런 추가
3-anchor 전체 설계 | D26 + D86 + DHIGH 총 57런
26um 제한조건 | 55kV 제외. 중심 60kV/R0.5/F64/W4. R0.35는 F128과 함께 사용. R0.2는 정규 DOE에서 제외
F 레벨 | 모든 anchor 공통 F_L=32, F_C=64, F_H=128

## Factor_Level_Definition
Anchor_ID | Material_Label | Available_Now | PD_Diameter_um | kV_L | kV_C | kV_H | R_L | R_C | R_H | F_L | F_C | F_H | W_L | W_C | W_H | Note
D26 | 26um_Current_Min | Y | 26 | 58 | 60 | 62 | 0.35 | 0.5 | 0.65 | 32 | 64 | 128 | 4 | 4 | 6 | 26um은 55kV 제외. 중심은 60kV/R0.5/F64/W4. F 최소값은 장비 한계상 32. R0.35는 F128과 함께 검증.
D86 | 86um_Current_Mid | Y | 86 | 58.5 | 60.5 | 62.5 | 0.5 | 0.8 | 1.5 | 32 | 64 | 128 | 4 | 4 | 6 | 86um도 F 최소값은 32로 제한. 기존 안정 영역에서 R/W/F trade-off 확인.
DHIGH | HighAnchor_Future_150to180um | N | 180 | 60 | 62 | 64 | 1 | 1.5 | 3 | 32 | 64 | 128 | 4 | 4 | 6 | 추후 확보 예정 대구경 anchor. F 최소값은 32. 실제 자재가 150~180um 사이면 직경값만 수정.

## DOE_2Anchor_Now_38런
Run_Order | Global_Run_ID | Run_Count | Set | Anchor_ID | Anchor_Available_Now | PD_Diameter_um | Material_Label | Phase | Model_Role | Run_Type | Repeat_Tag | kV | R_um_per_px | F | W | kV_code | R_code | F_code | W_code | D_code_log | Use_in_2Anchor_Now | Use_in_3Anchor_Full | Later_Addition_Only | Priority | Purpose | Risk_Note | Measured_Diameter_um | Q_dia_formula | ln_Q_formula | Match_YN | FailedToMatchCAD_YN | Tact_sec | Operator_Memo | RunID | Gold_Flag_YN | Measured_LargestVoid_pct
1 | D26-01 | 1 | Shared | D26 | Y | 26 | 26um_Current_Min | P0_Center | Center repeat | Center | Rep1 | 60 | 0.5 | 64 | 4 | 0 | 0 | 0 | 0 |  | Y | Y | N | Normal | 26um 중심 조건 반복. 반복오차/기준 Q_dia 확보 | 55kV 제외. F64 중심. | 25.464 |  |  | Y | N | 60 |  | 3709 | Y | 0
2 | D26-02 | 1 | Shared | D26 | Y | 26 | 26um_Current_Min | P0_Center | Center repeat | Center | Rep2 | 60 | 0.5 | 64 | 4 | 0 | 0 | 0 | 0 |  | Y | Y | N | Normal | 26um 중심 조건 반복. 반복오차/기준 Q_dia 확보 | 55kV 제외. F64 중심. | 25.436 |  |  | Y | N | 60 |  | 3710 | Y | 0
3 | D26-03 | 1 | Shared | D26 | Y | 26 | 26um_Current_Min | P0_Center | Center repeat | Center | Rep3 | 60 | 0.5 | 64 | 4 | 0 | 0 | 0 | 0 |  | Y | Y | N | Normal | 26um 중심 조건 반복. 반복오차/기준 Q_dia 확보 | 55kV 제외. F64 중심. | 25.5 |  |  | Y | N | 58 |  | 3711 | Y | 0
4 | D26-04 | 1 | Shared | D26 | Y | 26 | 26um_Current_Min | P1_kV | kV low axial | Axial_kV_L | Single | 58 | 0.5 | 64 | 4 | -1 | 0 | 0 | 0 |  | Y | Y | N | High | 26um kV low 안전경계 확인 | 55kV 금지. 58kV부터 확인. | 21.305 |  |  | Y | N | 44 |  | 3708/3712 | N | 0
5 | D26-05 | 1 | Shared | D26 | Y | 26 | 26um_Current_Min | P1_kV | kV high axial | Axial_kV_H | Single | 62 | 0.5 | 64 | 4 | 1 | 0 | 0 | 0 |  | Y | Y | N | High | 26um kV high 확인 |  | 20.469 |  |  | Y | N | 63 |  | 3713 | N | 0
6 | D26-06 | 1 | Shared | D26 | Y | 26 | 26um_Current_Min | P2_RF | R low with high F | Axial_R_L_safe | Single | 60 | 0.35 | 128 | 4 | 0 | -1 | 1 | 0 |  | Y | Y | N | High | R 미세화 가능성 확인. R0.35는 F128과 짝 | R low 단독 금지. 광자부족 회피. | 25.898 |  |  | Y | N | 59 |  | 3714 | N | 0
7 | D26-07 | 1 | Shared | D26 | Y | 26 | 26um_Current_Min | P2_RF | R high axial | Axial_R_H | Single | 60 | 0.65 | 64 | 4 | 0 | 1 | 0 | 0 |  | Y | Y | N | Normal | coarse R가 직경 측정에 미치는 영향 |  | 25.423 |  |  | Y | N | 214 |  | 3715 | N | 0
8 | D26-08 | 1 | Shared | D26 | Y | 26 | 26um_Current_Min | P2_RF | F low boundary | Axial_F_L | Single | 60 | 0.5 | 32 | 4 | 0 | 0 | -1 | 0 |  | Y | Y | N | High | F32 경계 조건. 장비 F 최소값 조건에서 측정 가능성 확인 | 26um F32는 장비 하한이자 경계조건. | 25.456 |  |  | Y | N | 47 |  | 3717 | N | 0.001
9 | D26-09 | 1 | Shared | D26 | Y | 26 | 26um_Current_Min | P2_RF | F high axial | Axial_F_H | Single | 60 | 0.5 | 128 | 4 | 0 | 0 | 1 | 0 |  | Y | Y | N | Normal | F128로 측정직경 회복 여부 확인 |  | 25.528 |  |  | Y | N | 65 |  | 3716 | N | 0
10 | D26-10 | 1 | Shared | D26 | Y | 26 | 26um_Current_Min | P3_W | W high axial | Axial_W_H | Single | 60 | 0.5 | 64 | 6 | 0 | 0 | 0 | 1 |  | Y | Y | N | Normal | W 상승 효과 확인 | W는 1차에서 주로 선형/교호작용으로 해석 | 25.442 |  |  | Y | N | 43 |  | 3718 | N | 0
11 | D26-11 | 1 | Shared | D26 | Y | 26 | 26um_Current_Min | P3_W | W high plus F high | W_F_guard | Single | 60 | 0.5 | 128 | 6 | 0 | 0 | 1 | 1 |  | Y | Y | N | Normal | W와 F가 26um에서 보완/대체되는지 확인 |  | 25.529 |  |  | Y | N | 56 |  | 3720 | N | 0
12 | D26-12 | 1 | Shared | D26 | Y | 26 | 26um_Current_Min | P2P3_2FI | Constrained interaction | Interaction | Single | 58 | 0.5 | 32 | 4 | -1 | 0 | -1 | -1 |  | Y | Y | N | Normal | D26 제한조건부 교호작용 점. kV/R/F/W 상호 영향 확인 |  | 21.197 |  |  | Y | N | 41 |  | 3719 | N | 0.002
13 | D26-13 | 1 | Shared | D26 | Y | 26 | 26um_Current_Min | P2P3_2FI | Constrained interaction | Interaction | Single | 62 | 0.5 | 32 | 6 | 1 | 0 | -1 | 1 |  | Y | Y | N | Normal | D26 제한조건부 교호작용 점. kV/R/F/W 상호 영향 확인 |  | 19.937 |  |  | Y | N | 41 |  | 3721 | N | 0
14 | D26-14 | 1 | Shared | D26 | Y | 26 | 26um_Current_Min | P2P3_2FI | Constrained interaction | Interaction | Single | 58 | 0.35 | 128 | 4 | -1 | -1 | 1 | -1 |  | Y | Y | N | Normal | D26 제한조건부 교호작용 점. kV/R/F/W 상호 영향 확인 | R low는 F high와만 사용. | 21.69 |  |  | Y | N | 59 |  | 3728 | N | 0
15 | D26-15 | 1 | Shared | D26 | Y | 26 | 26um_Current_Min | P2P3_2FI | Constrained interaction | Interaction | Single | 62 | 0.35 | 128 | 6 | 1 | -1 | 1 | 1 |  | Y | Y | N | Normal | D26 제한조건부 교호작용 점. kV/R/F/W 상호 영향 확인 | R low는 F high와만 사용. | 21.622 |  |  | Y | N | 86 |  | 3729 | N | 1.435
16 | D26-16 | 1 | Shared | D26 | Y | 26 | 26um_Current_Min | P2P3_2FI | Constrained interaction | Interaction | Single | 58 | 0.65 | 32 | 6 | -1 | 1 | -1 | 1 |  | Y | Y | N | Normal | D26 제한조건부 교호작용 점. kV/R/F/W 상호 영향 확인 |  | 21.146 |  |  | Y | N | 53 |  | 3730 | N | 0
17 | D26-17 | 1 | Shared | D26 | Y | 26 | 26um_Current_Min | P2P3_2FI | Constrained interaction | Interaction | Single | 62 | 0.65 | 32 | 4 | 1 | 1 | -1 | -1 |  | Y | Y | N | Normal | D26 제한조건부 교호작용 점. kV/R/F/W 상호 영향 확인 |  | 22.947 |  |  | Y | N | 210 |  | 3731 | N | 2.718
18 | D26-18 | 1 | Shared | D26 | Y | 26 | 26um_Current_Min | P2P3_2FI | Constrained interaction | Interaction | Single | 58 | 0.5 | 128 | 6 | -1 | 0 | 1 | 1 |  | Y | Y | N | Normal | D26 제한조건부 교호작용 점. kV/R/F/W 상호 영향 확인 |  | 21.4 |  |  | Y | N | 65 |  | 3732 | N | 0
19 | D26-19 | 1 | Shared | D26 | Y | 26 | 26um_Current_Min | P2P3_2FI | Constrained interaction | Interaction | Single | 62 | 0.5 | 128 | 4 | 1 | 0 | 1 | -1 |  | Y | Y | N | Normal | D26 제한조건부 교호작용 점. kV/R/F/W 상호 영향 확인 |  | 20.465 |  |  | Y | N | 86 |  | 3733 | N | 0
25 | D86-06 | 1 | Shared | D86 | Y | 86 | 86um_Current_Mid | P2_RF | R low axial | Axial_R_L | Single | 60.5 | 0.5 | 64 | 4 | 0 | -1 | 0 | 0 |  | Y | Y | N | Normal | fine R 영향 확인 |  | 85.817 |  |  | Y | N | 59 |  | 3736 | N | 0
31 | D86-12 | 1 | Shared | D86 | Y | 86 | 86um_Current_Mid | P2P3_2FI | Half-fraction interaction | Interaction | Single | 58.5 | 0.5 | 32 | 4 | -1 | -1 | -1 | -1 |  | Y | Y | N | Normal | D86 kV/R/F/W 교호작용 점. 2^(4-1) 구조. F 하한은 32 |  | 82.861 |  |  | Y | N | 12 |  | 3742 | N | 0
32 | D86-13 | 1 | Shared | D86 | Y | 86 | 86um_Current_Mid | P2P3_2FI | Half-fraction interaction | Interaction | Single | 58.5 | 0.5 | 128 | 6 | -1 | -1 | 1 | 1 |  | Y | Y | N | Normal | D86 kV/R/F/W 교호작용 점. 2^(4-1) 구조. F 하한은 32 |  | 82.99 |  |  | Y | N | 63 |  | 3743 | N | 0
35 | D86-16 | 1 | Shared | D86 | Y | 86 | 86um_Current_Mid | P2P3_2FI | Half-fraction interaction | Interaction | Single | 62.5 | 0.5 | 32 | 6 | 1 | -1 | -1 | 1 |  | Y | Y | N | Normal | D86 kV/R/F/W 교호작용 점. 2^(4-1) 구조. F 하한은 32 |  | 73.415 |  |  | Y | N | 14 |  | 3746 | N | 0
36 | D86-17 | 1 | Shared | D86 | Y | 86 | 86um_Current_Mid | P2P3_2FI | Half-fraction interaction | Interaction | Single | 62.5 | 0.5 | 128 | 4 | 1 | -1 | 1 | -1 |  | Y | Y | N | Normal | D86 kV/R/F/W 교호작용 점. 2^(4-1) 구조. F 하한은 32 |  | 71.332 |  |  | Y | N | 29 |  | 3747 | N | 0
20 | D86-01 | 1 | Shared | D86 | Y | 86 | 86um_Current_Mid | P0_Center | Center repeat | Center | Rep1 | 60.5 | 0.8 | 64 | 4 | 0 | 0 | 0 | 0 |  | Y | Y | N | Normal | 86um 중심 조건 반복. 반복오차/기준 Q_dia 확보 | F64 중심. 기존 F32 안정성 대비 여유 조건 | 85.558 |  |  | Y | N | 210 |  | 3725 | Y | 0
21 | D86-02 | 1 | Shared | D86 | Y | 86 | 86um_Current_Mid | P0_Center | Center repeat | Center | Rep2 | 60.5 | 0.8 | 64 | 4 | 0 | 0 | 0 | 0 |  | Y | Y | N | Normal | 86um 중심 조건 반복. 반복오차/기준 Q_dia 확보 | F64 중심. 기존 F32 안정성 대비 여유 조건 | 85.079 |  |  | Y | N | 49 |  | 3726 | Y | 0
22 | D86-03 | 1 | Shared | D86 | Y | 86 | 86um_Current_Mid | P0_Center | Center repeat | Center | Rep3 | 60.5 | 0.8 | 64 | 4 | 0 | 0 | 0 | 0 |  | Y | Y | N | Normal | 86um 중심 조건 반복. 반복오차/기준 Q_dia 확보 | F64 중심. 기존 F32 안정성 대비 여유 조건 | 85.555 |  |  | Y | N | 59 |  | 3727 | Y | 0
23 | D86-04 | 1 | Shared | D86 | Y | 86 | 86um_Current_Mid | P1_kV | kV low axial | Axial_kV_L | Single | 58.5 | 0.8 | 64 | 4 | -1 | 0 | 0 | 0 |  | Y | Y | N | Normal | 86um kV low 확인 |  | 82.597 |  |  | Y | N | 43 |  | 3734 | N | 0
24 | D86-05 | 1 | Shared | D86 | Y | 86 | 86um_Current_Mid | P1_kV | kV high axial | Axial_kV_H | Single | 62.5 | 0.8 | 64 | 4 | 1 | 0 | 0 | 0 |  | Y | Y | N | Normal | 86um kV high 확인 |  | 76.794 |  |  | Y | N | 69 |  | 3735 | N | 0
27 | D86-08 | 1 | Shared | D86 | Y | 86 | 86um_Current_Mid | P2_RF | F low axial | Axial_F_L | Single | 60.5 | 0.8 | 32 | 4 | 0 | 0 | -1 | 0 |  | Y | Y | N | Normal | F32 하한 조건. 시간 단축 가능성/정확도 확인 | F32가 최소값 | 85.061 |  |  | Y | N | 18 |  | 3738 | N | 0
28 | D86-09 | 1 | Shared | D86 | Y | 86 | 86um_Current_Mid | P2_RF | F high axial | Axial_F_H | Single | 60.5 | 0.8 | 128 | 4 | 0 | 0 | 1 | 0 |  | Y | Y | N | Normal | F128 high 조건. noise/직경 bias 영향 확인 |  | 85.266 |  |  | Y | N | 33 |  | 3739 | N | 0
29 | D86-10 | 1 | Shared | D86 | Y | 86 | 86um_Current_Mid | P3_W | W high axial | Axial_W_H | Single | 60.5 | 0.8 | 64 | 6 | 0 | 0 | 0 | 1 |  | Y | Y | N | Normal | W 상승 효과 확인 |  | 85.008 |  |  | Y | N | 44 |  | 3740 | N | 0
26 | D86-07 | 1 | Shared | D86 | Y | 86 | 86um_Current_Mid | P2_RF | R high axial | Axial_R_H | Single | 60.5 | 1.5 | 64 | 4 | 0 | 1 | 0 | 0 |  | Y | Y | N | Normal | coarse R 영향 확인 |  | 84.257 |  |  | Y | N | 183 |  | 3737 | N | 0
30 | D86-11 | 1 | Shared | D86 | Y | 86 | 86um_Current_Mid | P3_W | R high W high guard | R_W_guard | Single | 60.5 | 1.5 | 64 | 6 | 0 | 1 | 0 | 1 |  | Y | Y | N | Normal | coarse R를 W 상승으로 보완 가능한지 확인 |  | 83.745 |  |  | Y | N | 52 |  | 3741 | N | 0
33 | D86-14 | 1 | Shared | D86 | Y | 86 | 86um_Current_Mid | P2P3_2FI | Half-fraction interaction | Interaction | Single | 58.5 | 1.5 | 32 | 6 | -1 | 1 | -1 | 1 |  | Y | Y | N | Normal | D86 kV/R/F/W 교호작용 점. 2^(4-1) 구조. F 하한은 32 |  | 79.805 |  |  | Y | N | 91 |  | 3744 | N | 0
34 | D86-15 | 1 | Shared | D86 | Y | 86 | 86um_Current_Mid | P2P3_2FI | Half-fraction interaction | Interaction | Single | 58.5 | 1.5 | 128 | 4 | -1 | 1 | 1 | -1 |  | Y | Y | N | Normal | D86 kV/R/F/W 교호작용 점. 2^(4-1) 구조. F 하한은 32 |  | 80.356 |  |  | Y | N | 34 |  | 3745 | N | 0
37 | D86-18 | 1 | Shared | D86 | Y | 86 | 86um_Current_Mid | P2P3_2FI | Half-fraction interaction | Interaction | Single | 62.5 | 1.5 | 32 | 4 | 1 | 1 | -1 | -1 |  | Y | Y | N | Normal | D86 kV/R/F/W 교호작용 점. 2^(4-1) 구조. F 하한은 32 |  | 70.934 |  |  | Y | N | 19 |  | 3748 | N | 0
38 | D86-19 | 1 | Shared | D86 | Y | 86 | 86um_Current_Mid | P2P3_2FI | Half-fraction interaction | Interaction | Single | 62.5 | 1.5 | 128 | 6 | 1 | 1 | 1 | 1 |  | Y | Y | N | Normal | D86 kV/R/F/W 교호작용 점. 2^(4-1) 구조. F 하한은 32 |  | 71.499 |  |  | Y | N | 32 |  | 3749 | N | 0

## DOE_3Anchor_Full_57런
Run_Order | Global_Run_ID | Run_Count | Set | Anchor_ID | Anchor_Available_Now | PD_Diameter_um | Material_Label | Phase | Model_Role | Run_Type | Repeat_Tag | kV | R_um_per_px | F | W | kV_code | R_code | F_code | W_code | D_code_log | Use_in_2Anchor_Now | Use_in_3Anchor_Full | Later_Addition_Only | Priority | Purpose | Risk_Note | Measured_Diameter_um | Q_dia_formula | ln_Q_formula | Match_YN | FailedToMatchCAD_YN | Tact_sec | Operator_Memo
1 | D26-01 | 1 | Shared | D26 | Y | 26 | 26um_Current_Min | P0_Center | Center repeat | Center | Rep1 | 60 | 0.5 | 64 | 4 | 0 | 0 | 0 | 0 |  | Y | Y | N | Normal | 26um 중심 조건 반복. 반복오차/기준 Q_dia 확보 | 55kV 제외. F64 중심.
2 | D26-02 | 1 | Shared | D26 | Y | 26 | 26um_Current_Min | P0_Center | Center repeat | Center | Rep2 | 60 | 0.5 | 64 | 4 | 0 | 0 | 0 | 0 |  | Y | Y | N | Normal | 26um 중심 조건 반복. 반복오차/기준 Q_dia 확보 | 55kV 제외. F64 중심.
3 | D26-03 | 1 | Shared | D26 | Y | 26 | 26um_Current_Min | P0_Center | Center repeat | Center | Rep3 | 60 | 0.5 | 64 | 4 | 0 | 0 | 0 | 0 |  | Y | Y | N | Normal | 26um 중심 조건 반복. 반복오차/기준 Q_dia 확보 | 55kV 제외. F64 중심.
4 | D26-04 | 1 | Shared | D26 | Y | 26 | 26um_Current_Min | P1_kV | kV low axial | Axial_kV_L | Single | 58 | 0.5 | 64 | 4 | -1 | 0 | 0 | 0 |  | Y | Y | N | High | 26um kV low 안전경계 확인 | 55kV 금지. 58kV부터 확인.
5 | D26-05 | 1 | Shared | D26 | Y | 26 | 26um_Current_Min | P1_kV | kV high axial | Axial_kV_H | Single | 62 | 0.5 | 64 | 4 | 1 | 0 | 0 | 0 |  | Y | Y | N | High | 26um kV high 확인
6 | D26-06 | 1 | Shared | D26 | Y | 26 | 26um_Current_Min | P2_RF | R low with high F | Axial_R_L_safe | Single | 60 | 0.35 | 128 | 4 | 0 | -1 | 1 | 0 |  | Y | Y | N | High | R 미세화 가능성 확인. R0.35는 F128과 짝 | R low 단독 금지. 광자부족 회피.
7 | D26-07 | 1 | Shared | D26 | Y | 26 | 26um_Current_Min | P2_RF | R high axial | Axial_R_H | Single | 60 | 0.65 | 64 | 4 | 0 | 1 | 0 | 0 |  | Y | Y | N | Normal | coarse R가 직경 측정에 미치는 영향
8 | D26-08 | 1 | Shared | D26 | Y | 26 | 26um_Current_Min | P2_RF | F low boundary | Axial_F_L | Single | 60 | 0.5 | 32 | 4 | 0 | 0 | -1 | 0 |  | Y | Y | N | High | F32 경계 조건. 장비 F 최소값 조건에서 측정 가능성 확인 | 26um F32는 장비 하한이자 경계조건.
9 | D26-09 | 1 | Shared | D26 | Y | 26 | 26um_Current_Min | P2_RF | F high axial | Axial_F_H | Single | 60 | 0.5 | 128 | 4 | 0 | 0 | 1 | 0 |  | Y | Y | N | Normal | F128로 측정직경 회복 여부 확인
10 | D26-10 | 1 | Shared | D26 | Y | 26 | 26um_Current_Min | P3_W | W high axial | Axial_W_H | Single | 60 | 0.5 | 64 | 6 | 0 | 0 | 0 | 1 |  | Y | Y | N | Normal | W 상승 효과 확인 | W는 1차에서 주로 선형/교호작용으로 해석
11 | D26-11 | 1 | Shared | D26 | Y | 26 | 26um_Current_Min | P3_W | W high plus F high | W_F_guard | Single | 60 | 0.5 | 128 | 6 | 0 | 0 | 1 | 1 |  | Y | Y | N | Normal | W와 F가 26um에서 보완/대체되는지 확인
12 | D26-12 | 1 | Shared | D26 | Y | 26 | 26um_Current_Min | P2P3_2FI | Constrained interaction | Interaction | Single | 58 | 0.5 | 32 | 4 | -1 | 0 | -1 | -1 |  | Y | Y | N | Normal | D26 제한조건부 교호작용 점. kV/R/F/W 상호 영향 확인
13 | D26-13 | 1 | Shared | D26 | Y | 26 | 26um_Current_Min | P2P3_2FI | Constrained interaction | Interaction | Single | 62 | 0.5 | 32 | 6 | 1 | 0 | -1 | 1 |  | Y | Y | N | Normal | D26 제한조건부 교호작용 점. kV/R/F/W 상호 영향 확인
14 | D26-14 | 1 | Shared | D26 | Y | 26 | 26um_Current_Min | P2P3_2FI | Constrained interaction | Interaction | Single | 58 | 0.35 | 128 | 4 | -1 | -1 | 1 | -1 |  | Y | Y | N | Normal | D26 제한조건부 교호작용 점. kV/R/F/W 상호 영향 확인 | R low는 F high와만 사용.
15 | D26-15 | 1 | Shared | D26 | Y | 26 | 26um_Current_Min | P2P3_2FI | Constrained interaction | Interaction | Single | 62 | 0.35 | 128 | 6 | 1 | -1 | 1 | 1 |  | Y | Y | N | Normal | D26 제한조건부 교호작용 점. kV/R/F/W 상호 영향 확인 | R low는 F high와만 사용.
16 | D26-16 | 1 | Shared | D26 | Y | 26 | 26um_Current_Min | P2P3_2FI | Constrained interaction | Interaction | Single | 58 | 0.65 | 32 | 6 | -1 | 1 | -1 | 1 |  | Y | Y | N | Normal | D26 제한조건부 교호작용 점. kV/R/F/W 상호 영향 확인
17 | D26-17 | 1 | Shared | D26 | Y | 26 | 26um_Current_Min | P2P3_2FI | Constrained interaction | Interaction | Single | 62 | 0.65 | 32 | 4 | 1 | 1 | -1 | -1 |  | Y | Y | N | Normal | D26 제한조건부 교호작용 점. kV/R/F/W 상호 영향 확인
18 | D26-18 | 1 | Shared | D26 | Y | 26 | 26um_Current_Min | P2P3_2FI | Constrained interaction | Interaction | Single | 58 | 0.5 | 128 | 6 | -1 | 0 | 1 | 1 |  | Y | Y | N | Normal | D26 제한조건부 교호작용 점. kV/R/F/W 상호 영향 확인
19 | D26-19 | 1 | Shared | D26 | Y | 26 | 26um_Current_Min | P2P3_2FI | Constrained interaction | Interaction | Single | 62 | 0.5 | 128 | 4 | 1 | 0 | 1 | -1 |  | Y | Y | N | Normal | D26 제한조건부 교호작용 점. kV/R/F/W 상호 영향 확인
20 | D86-01 | 1 | Shared | D86 | Y | 86 | 86um_Current_Mid | P0_Center | Center repeat | Center | Rep1 | 60.5 | 0.8 | 64 | 4 | 0 | 0 | 0 | 0 |  | Y | Y | N | Normal | 86um 중심 조건 반복. 반복오차/기준 Q_dia 확보 | F64 중심. 기존 F32 안정성 대비 여유 조건
21 | D86-02 | 1 | Shared | D86 | Y | 86 | 86um_Current_Mid | P0_Center | Center repeat | Center | Rep2 | 60.5 | 0.8 | 64 | 4 | 0 | 0 | 0 | 0 |  | Y | Y | N | Normal | 86um 중심 조건 반복. 반복오차/기준 Q_dia 확보 | F64 중심. 기존 F32 안정성 대비 여유 조건
22 | D86-03 | 1 | Shared | D86 | Y | 86 | 86um_Current_Mid | P0_Center | Center repeat | Center | Rep3 | 60.5 | 0.8 | 64 | 4 | 0 | 0 | 0 | 0 |  | Y | Y | N | Normal | 86um 중심 조건 반복. 반복오차/기준 Q_dia 확보 | F64 중심. 기존 F32 안정성 대비 여유 조건
23 | D86-04 | 1 | Shared | D86 | Y | 86 | 86um_Current_Mid | P1_kV | kV low axial | Axial_kV_L | Single | 58.5 | 0.8 | 64 | 4 | -1 | 0 | 0 | 0 |  | Y | Y | N | Normal | 86um kV low 확인
24 | D86-05 | 1 | Shared | D86 | Y | 86 | 86um_Current_Mid | P1_kV | kV high axial | Axial_kV_H | Single | 62.5 | 0.8 | 64 | 4 | 1 | 0 | 0 | 0 |  | Y | Y | N | Normal | 86um kV high 확인
25 | D86-06 | 1 | Shared | D86 | Y | 86 | 86um_Current_Mid | P2_RF | R low axial | Axial_R_L | Single | 60.5 | 0.5 | 64 | 4 | 0 | -1 | 0 | 0 |  | Y | Y | N | Normal | fine R 영향 확인
26 | D86-07 | 1 | Shared | D86 | Y | 86 | 86um_Current_Mid | P2_RF | R high axial | Axial_R_H | Single | 60.5 | 1.5 | 64 | 4 | 0 | 1 | 0 | 0 |  | Y | Y | N | Normal | coarse R 영향 확인
27 | D86-08 | 1 | Shared | D86 | Y | 86 | 86um_Current_Mid | P2_RF | F low axial | Axial_F_L | Single | 60.5 | 0.8 | 32 | 4 | 0 | 0 | -1 | 0 |  | Y | Y | N | Normal | F32 하한 조건. 시간 단축 가능성/정확도 확인 | F32가 최소값
28 | D86-09 | 1 | Shared | D86 | Y | 86 | 86um_Current_Mid | P2_RF | F high axial | Axial_F_H | Single | 60.5 | 0.8 | 128 | 4 | 0 | 0 | 1 | 0 |  | Y | Y | N | Normal | F128 high 조건. noise/직경 bias 영향 확인
29 | D86-10 | 1 | Shared | D86 | Y | 86 | 86um_Current_Mid | P3_W | W high axial | Axial_W_H | Single | 60.5 | 0.8 | 64 | 6 | 0 | 0 | 0 | 1 |  | Y | Y | N | Normal | W 상승 효과 확인
30 | D86-11 | 1 | Shared | D86 | Y | 86 | 86um_Current_Mid | P3_W | R high W high guard | R_W_guard | Single | 60.5 | 1.5 | 64 | 6 | 0 | 1 | 0 | 1 |  | Y | Y | N | Normal | coarse R를 W 상승으로 보완 가능한지 확인
31 | D86-12 | 1 | Shared | D86 | Y | 86 | 86um_Current_Mid | P2P3_2FI | Half-fraction interaction | Interaction | Single | 58.5 | 0.5 | 32 | 4 | -1 | -1 | -1 | -1 |  | Y | Y | N | Normal | D86 kV/R/F/W 교호작용 점. 2^(4-1) 구조. F 하한은 32
32 | D86-13 | 1 | Shared | D86 | Y | 86 | 86um_Current_Mid | P2P3_2FI | Half-fraction interaction | Interaction | Single | 58.5 | 0.5 | 128 | 6 | -1 | -1 | 1 | 1 |  | Y | Y | N | Normal | D86 kV/R/F/W 교호작용 점. 2^(4-1) 구조. F 하한은 32
33 | D86-14 | 1 | Shared | D86 | Y | 86 | 86um_Current_Mid | P2P3_2FI | Half-fraction interaction | Interaction | Single | 58.5 | 1.5 | 32 | 6 | -1 | 1 | -1 | 1 |  | Y | Y | N | Normal | D86 kV/R/F/W 교호작용 점. 2^(4-1) 구조. F 하한은 32
34 | D86-15 | 1 | Shared | D86 | Y | 86 | 86um_Current_Mid | P2P3_2FI | Half-fraction interaction | Interaction | Single | 58.5 | 1.5 | 128 | 4 | -1 | 1 | 1 | -1 |  | Y | Y | N | Normal | D86 kV/R/F/W 교호작용 점. 2^(4-1) 구조. F 하한은 32
35 | D86-16 | 1 | Shared | D86 | Y | 86 | 86um_Current_Mid | P2P3_2FI | Half-fraction interaction | Interaction | Single | 62.5 | 0.5 | 32 | 6 | 1 | -1 | -1 | 1 |  | Y | Y | N | Normal | D86 kV/R/F/W 교호작용 점. 2^(4-1) 구조. F 하한은 32
36 | D86-17 | 1 | Shared | D86 | Y | 86 | 86um_Current_Mid | P2P3_2FI | Half-fraction interaction | Interaction | Single | 62.5 | 0.5 | 128 | 4 | 1 | -1 | 1 | -1 |  | Y | Y | N | Normal | D86 kV/R/F/W 교호작용 점. 2^(4-1) 구조. F 하한은 32
37 | D86-18 | 1 | Shared | D86 | Y | 86 | 86um_Current_Mid | P2P3_2FI | Half-fraction interaction | Interaction | Single | 62.5 | 1.5 | 32 | 4 | 1 | 1 | -1 | -1 |  | Y | Y | N | Normal | D86 kV/R/F/W 교호작용 점. 2^(4-1) 구조. F 하한은 32
38 | D86-19 | 1 | Shared | D86 | Y | 86 | 86um_Current_Mid | P2P3_2FI | Half-fraction interaction | Interaction | Single | 62.5 | 1.5 | 128 | 6 | 1 | 1 | 1 | 1 |  | Y | Y | N | Normal | D86 kV/R/F/W 교호작용 점. 2^(4-1) 구조. F 하한은 32
39 | DHIGH-01 | 1 | Future_Add | DHIGH | N | 180 | HighAnchor_Future_150to180um | P0_Center | Center repeat | Center | Rep1 | 62 | 1.5 | 64 | 4 | 0 | 0 | 0 | 0 |  | N | Y | Y | Normal | 대구경 anchor 중심 조건 반복. 추후 확보 후 실행 | 미래 추가 런
40 | DHIGH-02 | 1 | Future_Add | DHIGH | N | 180 | HighAnchor_Future_150to180um | P0_Center | Center repeat | Center | Rep2 | 62 | 1.5 | 64 | 4 | 0 | 0 | 0 | 0 |  | N | Y | Y | Normal | 대구경 anchor 중심 조건 반복. 추후 확보 후 실행 | 미래 추가 런
41 | DHIGH-03 | 1 | Future_Add | DHIGH | N | 180 | HighAnchor_Future_150to180um | P0_Center | Center repeat | Center | Rep3 | 62 | 1.5 | 64 | 4 | 0 | 0 | 0 | 0 |  | N | Y | Y | Normal | 대구경 anchor 중심 조건 반복. 추후 확보 후 실행 | 미래 추가 런
42 | DHIGH-04 | 1 | Future_Add | DHIGH | N | 180 | HighAnchor_Future_150to180um | P1_kV | kV low axial | Axial_kV_L | Single | 60 | 1.5 | 64 | 4 | -1 | 0 | 0 | 0 |  | N | Y | Y | Normal | 대구경 kV low 확인 | 미래 추가 런
43 | DHIGH-05 | 1 | Future_Add | DHIGH | N | 180 | HighAnchor_Future_150to180um | P1_kV | kV high axial | Axial_kV_H | Single | 64 | 1.5 | 64 | 4 | 1 | 0 | 0 | 0 |  | N | Y | Y | Normal | 대구경 kV high 확인 | 미래 추가 런
44 | DHIGH-06 | 1 | Future_Add | DHIGH | N | 180 | HighAnchor_Future_150to180um | P2_RF | R low axial | Axial_R_L | Single | 62 | 1 | 64 | 4 | 0 | -1 | 0 | 0 |  | N | Y | Y | Normal | 대구경 fine R 영향 확인 | 미래 추가 런
45 | DHIGH-07 | 1 | Future_Add | DHIGH | N | 180 | HighAnchor_Future_150to180um | P2_RF | R high axial | Axial_R_H | Single | 62 | 3 | 64 | 4 | 0 | 1 | 0 | 0 |  | N | Y | Y | Normal | 대구경 coarse R 영향 확인 | 미래 추가 런
46 | DHIGH-08 | 1 | Future_Add | DHIGH | N | 180 | HighAnchor_Future_150to180um | P2_RF | F low axial | Axial_F_L | Single | 62 | 1.5 | 32 | 4 | 0 | 0 | -1 | 0 |  | N | Y | Y | Normal | 대구경 F32 하한/time saving 확인 | 미래 추가 런
47 | DHIGH-09 | 1 | Future_Add | DHIGH | N | 180 | HighAnchor_Future_150to180um | P2_RF | F high axial | Axial_F_H | Single | 62 | 1.5 | 128 | 4 | 0 | 0 | 1 | 0 |  | N | Y | Y | Normal | 대구경 F128 high 확인 | 미래 추가 런
48 | DHIGH-10 | 1 | Future_Add | DHIGH | N | 180 | HighAnchor_Future_150to180um | P3_W | W high axial | Axial_W_H | Single | 62 | 1.5 | 64 | 6 | 0 | 0 | 0 | 1 |  | N | Y | Y | Normal | 대구경 W 상승 효과 확인 | 미래 추가 런
49 | DHIGH-11 | 1 | Future_Add | DHIGH | N | 180 | HighAnchor_Future_150to180um | P3_W | R high W high guard | R_W_guard | Single | 62 | 3 | 64 | 6 | 0 | 1 | 0 | 1 |  | N | Y | Y | Normal | 대구경 coarse R를 W 상승으로 보완 가능한지 확인 | 미래 추가 런
50 | DHIGH-12 | 1 | Future_Add | DHIGH | N | 180 | HighAnchor_Future_150to180um | P2P3_2FI | Half-fraction interaction | Interaction | Single | 60 | 1 | 32 | 4 | -1 | -1 | -1 | -1 |  | N | Y | Y | Normal | 대구경 kV/R/F/W 교호작용 점. D26/D86과 동일 구조로 추후 추가 | 미래 추가 런
51 | DHIGH-13 | 1 | Future_Add | DHIGH | N | 180 | HighAnchor_Future_150to180um | P2P3_2FI | Half-fraction interaction | Interaction | Single | 60 | 1 | 128 | 6 | -1 | -1 | 1 | 1 |  | N | Y | Y | Normal | 대구경 kV/R/F/W 교호작용 점. D26/D86과 동일 구조로 추후 추가 | 미래 추가 런
52 | DHIGH-14 | 1 | Future_Add | DHIGH | N | 180 | HighAnchor_Future_150to180um | P2P3_2FI | Half-fraction interaction | Interaction | Single | 60 | 3 | 32 | 6 | -1 | 1 | -1 | 1 |  | N | Y | Y | Normal | 대구경 kV/R/F/W 교호작용 점. D26/D86과 동일 구조로 추후 추가 | 미래 추가 런
53 | DHIGH-15 | 1 | Future_Add | DHIGH | N | 180 | HighAnchor_Future_150to180um | P2P3_2FI | Half-fraction interaction | Interaction | Single | 60 | 3 | 128 | 4 | -1 | 1 | 1 | -1 |  | N | Y | Y | Normal | 대구경 kV/R/F/W 교호작용 점. D26/D86과 동일 구조로 추후 추가 | 미래 추가 런
54 | DHIGH-16 | 1 | Future_Add | DHIGH | N | 180 | HighAnchor_Future_150to180um | P2P3_2FI | Half-fraction interaction | Interaction | Single | 64 | 1 | 32 | 6 | 1 | -1 | -1 | 1 |  | N | Y | Y | Normal | 대구경 kV/R/F/W 교호작용 점. D26/D86과 동일 구조로 추후 추가 | 미래 추가 런
55 | DHIGH-17 | 1 | Future_Add | DHIGH | N | 180 | HighAnchor_Future_150to180um | P2P3_2FI | Half-fraction interaction | Interaction | Single | 64 | 1 | 128 | 4 | 1 | -1 | 1 | -1 |  | N | Y | Y | Normal | 대구경 kV/R/F/W 교호작용 점. D26/D86과 동일 구조로 추후 추가 | 미래 추가 런
56 | DHIGH-18 | 1 | Future_Add | DHIGH | N | 180 | HighAnchor_Future_150to180um | P2P3_2FI | Half-fraction interaction | Interaction | Single | 64 | 3 | 32 | 4 | 1 | 1 | -1 | -1 |  | N | Y | Y | Normal | 대구경 kV/R/F/W 교호작용 점. D26/D86과 동일 구조로 추후 추가 | 미래 추가 런
57 | DHIGH-19 | 1 | Future_Add | DHIGH | N | 180 | HighAnchor_Future_150to180um | P2P3_2FI | Half-fraction interaction | Interaction | Single | 64 | 3 | 128 | 6 | 1 | 1 | 1 | 1 |  | N | Y | Y | Normal | 대구경 kV/R/F/W 교호작용 점. D26/D86과 동일 구조로 추후 추가 | 미래 추가 런

## Later_Addition_Only_19런
Run_Order | Global_Run_ID | Run_Count | Set | Anchor_ID | Anchor_Available_Now | PD_Diameter_um | Material_Label | Phase | Model_Role | Run_Type | Repeat_Tag | kV | R_um_per_px | F | W | kV_code | R_code | F_code | W_code | D_code_log | Use_in_2Anchor_Now | Use_in_3Anchor_Full | Later_Addition_Only | Priority | Purpose | Risk_Note | Measured_Diameter_um | Q_dia_formula | ln_Q_formula | Match_YN | FailedToMatchCAD_YN | Tact_sec | Operator_Memo
1 | DHIGH-01 | 1 | Future_Add | DHIGH | N | 180 | HighAnchor_Future_150to180um | P0_Center | Center repeat | Center | Rep1 | 62 | 1.5 | 64 | 4 | 0 | 0 | 0 | 0 |  | N | Y | Y | Normal | 대구경 anchor 중심 조건 반복. 추후 확보 후 실행 | 미래 추가 런
2 | DHIGH-02 | 1 | Future_Add | DHIGH | N | 180 | HighAnchor_Future_150to180um | P0_Center | Center repeat | Center | Rep2 | 62 | 1.5 | 64 | 4 | 0 | 0 | 0 | 0 |  | N | Y | Y | Normal | 대구경 anchor 중심 조건 반복. 추후 확보 후 실행 | 미래 추가 런
3 | DHIGH-03 | 1 | Future_Add | DHIGH | N | 180 | HighAnchor_Future_150to180um | P0_Center | Center repeat | Center | Rep3 | 62 | 1.5 | 64 | 4 | 0 | 0 | 0 | 0 |  | N | Y | Y | Normal | 대구경 anchor 중심 조건 반복. 추후 확보 후 실행 | 미래 추가 런
4 | DHIGH-04 | 1 | Future_Add | DHIGH | N | 180 | HighAnchor_Future_150to180um | P1_kV | kV low axial | Axial_kV_L | Single | 60 | 1.5 | 64 | 4 | -1 | 0 | 0 | 0 |  | N | Y | Y | Normal | 대구경 kV low 확인 | 미래 추가 런
5 | DHIGH-05 | 1 | Future_Add | DHIGH | N | 180 | HighAnchor_Future_150to180um | P1_kV | kV high axial | Axial_kV_H | Single | 64 | 1.5 | 64 | 4 | 1 | 0 | 0 | 0 |  | N | Y | Y | Normal | 대구경 kV high 확인 | 미래 추가 런
6 | DHIGH-06 | 1 | Future_Add | DHIGH | N | 180 | HighAnchor_Future_150to180um | P2_RF | R low axial | Axial_R_L | Single | 62 | 1 | 64 | 4 | 0 | -1 | 0 | 0 |  | N | Y | Y | Normal | 대구경 fine R 영향 확인 | 미래 추가 런
7 | DHIGH-07 | 1 | Future_Add | DHIGH | N | 180 | HighAnchor_Future_150to180um | P2_RF | R high axial | Axial_R_H | Single | 62 | 3 | 64 | 4 | 0 | 1 | 0 | 0 |  | N | Y | Y | Normal | 대구경 coarse R 영향 확인 | 미래 추가 런
8 | DHIGH-08 | 1 | Future_Add | DHIGH | N | 180 | HighAnchor_Future_150to180um | P2_RF | F low axial | Axial_F_L | Single | 62 | 1.5 | 32 | 4 | 0 | 0 | -1 | 0 |  | N | Y | Y | Normal | 대구경 F32 하한/time saving 확인 | 미래 추가 런
9 | DHIGH-09 | 1 | Future_Add | DHIGH | N | 180 | HighAnchor_Future_150to180um | P2_RF | F high axial | Axial_F_H | Single | 62 | 1.5 | 128 | 4 | 0 | 0 | 1 | 0 |  | N | Y | Y | Normal | 대구경 F128 high 확인 | 미래 추가 런
10 | DHIGH-10 | 1 | Future_Add | DHIGH | N | 180 | HighAnchor_Future_150to180um | P3_W | W high axial | Axial_W_H | Single | 62 | 1.5 | 64 | 6 | 0 | 0 | 0 | 1 |  | N | Y | Y | Normal | 대구경 W 상승 효과 확인 | 미래 추가 런
11 | DHIGH-11 | 1 | Future_Add | DHIGH | N | 180 | HighAnchor_Future_150to180um | P3_W | R high W high guard | R_W_guard | Single | 62 | 3 | 64 | 6 | 0 | 1 | 0 | 1 |  | N | Y | Y | Normal | 대구경 coarse R를 W 상승으로 보완 가능한지 확인 | 미래 추가 런
12 | DHIGH-12 | 1 | Future_Add | DHIGH | N | 180 | HighAnchor_Future_150to180um | P2P3_2FI | Half-fraction interaction | Interaction | Single | 60 | 1 | 32 | 4 | -1 | -1 | -1 | -1 |  | N | Y | Y | Normal | 대구경 kV/R/F/W 교호작용 점. D26/D86과 동일 구조로 추후 추가 | 미래 추가 런
13 | DHIGH-13 | 1 | Future_Add | DHIGH | N | 180 | HighAnchor_Future_150to180um | P2P3_2FI | Half-fraction interaction | Interaction | Single | 60 | 1 | 128 | 6 | -1 | -1 | 1 | 1 |  | N | Y | Y | Normal | 대구경 kV/R/F/W 교호작용 점. D26/D86과 동일 구조로 추후 추가 | 미래 추가 런
14 | DHIGH-14 | 1 | Future_Add | DHIGH | N | 180 | HighAnchor_Future_150to180um | P2P3_2FI | Half-fraction interaction | Interaction | Single | 60 | 3 | 32 | 6 | -1 | 1 | -1 | 1 |  | N | Y | Y | Normal | 대구경 kV/R/F/W 교호작용 점. D26/D86과 동일 구조로 추후 추가 | 미래 추가 런
15 | DHIGH-15 | 1 | Future_Add | DHIGH | N | 180 | HighAnchor_Future_150to180um | P2P3_2FI | Half-fraction interaction | Interaction | Single | 60 | 3 | 128 | 4 | -1 | 1 | 1 | -1 |  | N | Y | Y | Normal | 대구경 kV/R/F/W 교호작용 점. D26/D86과 동일 구조로 추후 추가 | 미래 추가 런
16 | DHIGH-16 | 1 | Future_Add | DHIGH | N | 180 | HighAnchor_Future_150to180um | P2P3_2FI | Half-fraction interaction | Interaction | Single | 64 | 1 | 32 | 6 | 1 | -1 | -1 | 1 |  | N | Y | Y | Normal | 대구경 kV/R/F/W 교호작용 점. D26/D86과 동일 구조로 추후 추가 | 미래 추가 런
17 | DHIGH-17 | 1 | Future_Add | DHIGH | N | 180 | HighAnchor_Future_150to180um | P2P3_2FI | Half-fraction interaction | Interaction | Single | 64 | 1 | 128 | 4 | 1 | -1 | 1 | -1 |  | N | Y | Y | Normal | 대구경 kV/R/F/W 교호작용 점. D26/D86과 동일 구조로 추후 추가 | 미래 추가 런
18 | DHIGH-18 | 1 | Future_Add | DHIGH | N | 180 | HighAnchor_Future_150to180um | P2P3_2FI | Half-fraction interaction | Interaction | Single | 64 | 3 | 32 | 4 | 1 | 1 | -1 | -1 |  | N | Y | Y | Normal | 대구경 kV/R/F/W 교호작용 점. D26/D86과 동일 구조로 추후 추가 | 미래 추가 런
19 | DHIGH-19 | 1 | Future_Add | DHIGH | N | 180 | HighAnchor_Future_150to180um | P2P3_2FI | Half-fraction interaction | Interaction | Single | 64 | 3 | 128 | 6 | 1 | 1 | 1 | 1 |  | N | Y | Y | Normal | 대구경 kV/R/F/W 교호작용 점. D26/D86과 동일 구조로 추후 추가 | 미래 추가 런

## Run_Count_Check
Sheet | Expected_Run_Count | How_to_Check
DOE_2Anchor_Now_38런 | 38 | Run_Count 컬럼 합계 = 38
DOE_3Anchor_Full_57런 | 57 | Run_Count 컬럼 합계 = 57
Later_Addition_Only_19런 | 19 | Run_Count 컬럼 합계 = 19
주의 | - | Repeat_Tag는 Rep/Single 구분용 텍스트이므로 합계 대상 아님
F 레벨 확인 | - | 모든 시트에서 F 최솟값은 32 이상이어야 함

## Response_Input_Guide
컬럼 | 입력/계산 | 설명
Run_Count | 자동/고정 | 모든 실험행은 1. 총 런 수 확인 시 이 컬럼 합계를 사용
Repeat_Tag | 자동 | Center 반복은 Rep1/Rep2/Rep3, 나머지는 Single. 숫자 합산 금지
Measured_Diameter_um | 사용자 입력 | 장비에서 실제 측정된 평균/대표 직경
Q_dia_formula | 자동계산 | Measured_Diameter_um / PD_Diameter_um. 목표 1.00
ln_Q_formula | 자동계산 | LN(Q_dia). 회귀모델 권장 response. 목표 0
Match_YN | 사용자 입력 | CAD matching/검사 성공 여부
FailedToMatchCAD_YN | 사용자 입력 | FailedToMatchCAD 발생 여부
Tact_sec | 사용자 입력 | 해당 조건 검사 시간. 최적화 목적함수
F 제한 | 설계 조건 | F 최솟값은 32. F16 조건은 사용하지 않음

## Overlap_재실험최소화
구분 | Run 수 | 실행 시점 | 설명
2-anchor 현재 실행 | 38 | 현재 | 26um + 86um으로 38런 수행. 이 데이터는 3-anchor full 설계의 부분집합
대구경 추가 실행 | 19 | 추후 | 150~180um 자재 확보 후 19런만 추가 수행
3-anchor 전체 누적 | 57 | 최종 | 현재 38런 + 추후 19런 = 총 57런. 기존 런 재수행 없음